## Sistema
π_e (GROUNDFIXED) |  |  |  | π_e (GROUNDMOBILE) |  |  |  | π_Q | π_A |  | π_T | λ_0
C | L | R | ID | C | L | R | IC | ALL | LINEAL | SWITCHING | ALL | 0.1 µF | 10 µF | 22 nF | 22 µF | RALL | 10 µH | ACS724 | ADS7044 | OPA314 | R smd | BJT | MOSFET | Opto | Diodo sw
1 | 1 | 1 | 1 | 7 | 7 | 7 | 5 | 1 | 1.5 | 0.7 | 2.1077 | 2 | 2 | 2 | 2 | 0.5 | 2 | 10 | 10 | 20 | 1 | 18 | 12 | 2.5 | 1
UNIT | λ_main | λ_exp
1e-08 | 1454.4456 | 1444.3989
λ_t | 2898.8445
MTBF (hs) | 344965.0404
MTBF (D) | 95.8236
MTBF (M) | 3.0911
MTBF (A) | 0.25759

## MainBoard
π_e (GROUNDFIXED) |  |  |  | π_e (GROUNDMOBILE) |  |  |  | π_Q | π_A |  | π_T | λ_0
C | L | R | ID | C | L | R | IC | ALL | LINEAL | SWITCHING | ALL | 0.1 µF | 10 µF | 22 nF | 22 µF | RALL | 10 µH | ACS724 | ADS7044 | OPA314 | R smd | BJT | MOSFET | Opto | Diodo sw
1 | 1 | 1 | 1 | 7 | 7 | 7 | 5 | 1 | 1.5 | 0.7 | 2.1077 | 2 | 2 | 2 | 2 | 0.5 | 2 | 10 | 10 | 20 | 1 | 18 | 12 | 2.5 | 1
UNIT | λ_CAN | λ_buck | λ_trifasica | λ_FPGA | λ_uC | λ_diff | λ_flyback
1e-08 | 44.2623 | 102.7518 | 822.6469 | 240 | 240 | 30.2881 | 248.7121
λ_t | 1454.4456
MTBF (hs) | 687547.2087
MTBF (D) | 190.9853
MTBF (M) | 6.1608
MTBF (A) | 0.5134

## ExpBoard
π_e (GROUNDFIXED) |  |  |  | π_e (GROUNDMOBILE) |  |  |  | π_Q | π_A |  | π_T | λ_0
C | L | R | ID | C | L | R | IC | ALL | LINEAL | SWITCHING | ALL | 0.1 µF | 10 µF | 22 nF | 22 µF | RALL | 10 µH | ACS724 | ADS7044 | OPA314 | R smd | BJT | MOSFET | Opto | Diodo sw
1 | 1 | 1 | 1 | 7 | 7 | 7 | 5 | 1 | 1.5 | 0.7 | 2.1077 | 2 | 2 | 2 | 2 | 0.5 | 2 | 10 | 10 | 20 | 1 | 18 | 12 | 2.5 | 1
UNIT | λ_flyback | λ_buck | λ_trifasica | λ_FPGA | λ_diff
1e-08 | 248.7121 | 102.7518 | 822.6469 | 240 | 30.2881
λ_t | 1444.3989
MTBF (hs) | 692329.5273
MTBF (D) | 192.3138
MTBF (M) | 6.2037
MTBF (A) | 0.51697

## DiffDrivers
π_e (GROUNDFIXED) |  |  |  | π_e (GROUNDMOBILE) |  |  |  | π_Q | π_A |  | π_T | λ_0
C | L | R | ID | C | L | R | IC | ALL | LINEAL | SWITCHING | ALL | 0.1 µF | 10 µF | 22 nF | 22 µF | RALL | 10 µH | ACS724 | ADS7044 | OPA314 | R smd | BJT | MOSFET | Opto | Diodo sw | RJ45
1 | 1 | 1 | 1 | 7 | 7 | 7 | 5 | 1 | 1.5 | 0.7 | 2.1077 | 2 | 2 | 2 | 2 | 0.5 | 2 | 10 | 10 | 20 | 1 | 18 | 12 | 2.5 | 1 | 0.37
LVDS
π_e (GROUNDFIXED) C: UNIT; π_e (GROUNDFIXED) R: λ_C0.1u; π_e (GROUNDFIXED) ID: λ_R91K; π_e (GROUNDMOBILE) C: λ_RJ45; π_e (GROUNDMOBILE) L: λ_LVDS |  |  |  | 10
1e-08 |  | 6.3232 | 2.1077 | 0.77986 | 21.0773
λ_t | 30.2881
MTBF (hs) | 33016293.9509
MTBF (D) | 9171.1928
MTBF (M) | 295.8449
MTBF (A) | 24.6537

## CAN
π_e (GROUNDFIXED) |  |  |  | π_e (GROUNDMOBILE) |  |  |  | π_Q | π_A |  | π_T | λ_0
C | L | R | ID | C | L | R | IC | ALL | LINEAL | SWITCHING | ALL | 0.1 µF | 10 µF | 22 nF | 22 µF | RALL | 10 µH | ACS724 | ADS7044 | OPA314 | R smd | BJT | MOSFET | Opto | Diodo sw | RJ45
1 | 1 | 1 | 1 | 7 | 7 | 7 | 5 | 1 | 1.5 | 0.7 | 2.1077 | 2 | 2 | 2 | 2 | 0.5 | 2 | 10 | 10 | 20 | 1 | 18 | 12 | 2.5 | 1 | 0.37
[12 empty] | LVDS | MCP
π_e (GROUNDFIXED) C: UNIT; π_e (GROUNDFIXED) R: λ_C0.1u; π_e (GROUNDFIXED) ID: λ_R91K; π_e (GROUNDMOBILE) C: λ_RJ45; π_e (GROUNDMOBILE) L: λ_MCP |  |  |  | 10 | 10
1e-08 |  | 6.3232 | 2.1077 | 0.77986 | 21.0773
λ_t | 44.2623
MTBF (hs) | 22592578.2892
MTBF (D) | 6275.7162
MTBF (M) | 202.4425
MTBF (A) | 16.8702

## Flyback
π_e (GROUNDFIXED) |  |  |  | π_e (GROUNDMOBILE) |  |  |  | π_Q | π_A |  | π_T | λ_0
C | L | R | ID | C | L | R | IC | ALL | LINEAL | SWITCHING | ALL | 0.1 µF | 10 µF | 22 nF | 22 µF | RALL | 10 µH | ACS724 | ADS7044 | OPA314 | R smd | BJT | MOSFET | Opto | Diodo sw
1 | 1 | 1 | 1 | 7 | 7 | 7 | 5 | 1 | 1.5 | 0.7 | 2.1077 | 2 | 2 | 2 | 2 | 0.5 | 2 | 10 | 10 | 20 | 1 | 18 | 12 | 2.5 | 1
UNIT | λ_C |  |  | λ_BJT | λ_Diodo | λ_R |  | λ_TLP152TPLE | λ_MOSFET
1e-08 | 6.3232 |  |  | 132.787 | 7.3771 | 3.1616 |  | 31.6159 | 63.2319
λ_t | 248.7121
MTTF (hs) | 4020713.0854
MTTF (D) | 1116.8647
MTTF (M) | 36.0279
MTTF (A) | 3.0023

## Buck
π_e (GROUNDFIXED) |  |  |  | π_e (GROUNDMOBILE) |  |  |  | π_Q | π_A |  | π_T | λ_0
C | L | R | ID | C | L | R | IC | ALL | LINEAL | SWITCHING | ALL | 0.1 µF | 10 µF | 100 pF | 22 µF | RALL | 10 µH | AP63200 | LM1117 | R smd
1 | 1 | 1 | 1 | 7 | 7 | 7 | 5 | 1 | 1.5 | 0.7 | 2.1077 | 2 | 2 | 2 | 2 | 0.5 | 2 | 12 | 10 | 1
UNIT | λ_C0.1u | λ_C10u | λ_C100p | λ_C22u | λ_L10u | λ_R91K | λ_R10K | λ_ICAP63 | λ_ICLM1117
1e-08 | 6.3232 | 6.3232 | 6.3232 | 6.3232 | 1.5808 | 3.1616 | 3.1616 | 37.9391 | 31.6159
λ_t | 102.7518
MTTF (hs) | 9732187.5707
MTTF (D) | 2703.3854
MTTF (M) | 87.206
MTTF (A) | 7.2672

## Sensores de corriente
π_e (GROUNDFIXED) |  |  |  | π_e (GROUNDMOBILE) |  |  |  | π_Q | π_A |  | π_T | λ_0
C | L | R | ID | C | L | R | IC | ALL | LINEAL | SWITCHING | ALL | 0.1 µF | 10 µF | 22 nF | 22 µF | RALL | 10 µH | ACS724 | ADS7044 | OPA314 | R smd
1 | 1 | 1 | 1 | 7 | 7 | 7 | 5 | 1 | 1.5 | 0.7 | 2.1077 | 2 | 2 | 2 | 2 | 0.5 | 2 | 10 | 10 | 20 | 1
UNIT | λ_C0.1u | λ_C10u | λ_C22n | λ_C22u |  | λ_R1.8K |  | λ_ACS724 | λ_OPA314 | λ_ADS7044
1e-08 | 6.3232 | 6.3232 | 6.3232 | 6.3232 |  | 3.1616 |  | 31.6159 | 63.2319 | 63.2319
λ_t | 385.7145
MTTF (hs) | 2592590.9512
MTTF (D) | 720.1642
MTTF (M) | 23.2311
MTTF (A) | 1.9359

## ModulosTrifasica
π_e (GROUNDFIXED) |  |  |  | π_e (GROUNDMOBILE) |  |  |  | π_Q | π_A |  | π_T | λ_0
C | L | R | ID | C | L | R | IC | ALL | LINEAL | SWITCHING | ALL | 0.1 µF | 10 µF | 22 nF | 22 µF | 10 µH | ACS724 | ADS7044 | OPA314 | R smd | BJT | MOSFET | Opto | Diodo sw
1 | 1 | 1 | 1 | 7 | 7 | 7 | 5 | 1 | 1.5 | 0.7 | 2.1077 | 2 | 2 | 2 | 2 | 2 | 10 | 10 | 20 | 1 | 18 | 12 | 2.5 | 1
UNIT | λ_C |  |  | λ_BJT | λ_Diodo | λ_R |  | λ_TLP152TPLE | λ_MOSFET
1e-08 | 6.3232 |  |  | 26.5574 | 1.4754 | 3.1616 |  | 31.6159 | 37.9391
λ_t | 822.6469
MTTF (hs) | 1215588.3784
MTTF (D) | 337.6634
MTTF (M) | 10.8924
MTTF (A) | 0.9077