## Sistema
π_e (GROUNDFIXED) |  |  |  | π_e (GROUNDMOBILE) |  |  |  | π_Q | π_A |  | π_T | λ_0
C | L | R | ID | C | L | R | IC | ALL | LINEAL | SWITCHING | ALL | 0.1 µF | 10 µF | 22 nF | 22 µF | RALL | 10 µH | ACS724 | ADS7044 | OPA314 | R smd | BJT | MOSFET | Opto | Diodo sw
1 | 1 | 1 | 1 | 7 | 7 | 7 | 5 | 1 | 1.5 | 0.7 | 2.1077 | 6 | 6 | 6 | 6 | 0.5 | 2 | 10 | 20 | 20 | 1 | 180 | 12 | 2.5 | 1
UNIT | λ_main | λ_exp
1e-08 | 4603.9558 | 5308.7105
Considerando un Hot Spare
λ_t | 52382.35 |  | λ_t | 27087.906
MTBF (hs) | 19090.3997 |  | MTBF (hs) | 36916.844
MTBF (D) | 795.4333 |  | MTBF (D) | 1538.2018
MTBF (M) | 25.6591 |  | MTBF (M) | 49.6194
MTBF (A) | 2.1383 |  | MTBF (A) | 4.135

## MainBoard
π_e (GROUNDFIXED) |  |  |  | π_e (GROUNDMOBILE) |  |  |  | π_Q | π_A |  | π_T | λ_0
C | L | R | ID | C | L | R | IC | ALL | LINEAL | SWITCHING | ALL | 0.1 µF | 10 µF | 22 nF | 22 µF | RALL | 10 µH | ACS724 | ADS7044 | OPA314 | R smd | BJT | MOSFET | Opto | Diodo sw
1 | 1 | 1 | 1 | 7 | 7 | 7 | 5 | 1 | 1.5 | 0.7 | 2.1077 | 6 | 6 | 6 | 6 | 0.5 | 2 | 10 | 20 | 20 | 1 | 180 | 12 | 2.5 | 1
UNIT | λ_CAN | λ_buck | λ_trifasica | λ_FPGA | λ_uC | λ_diff | λ_flyback
1e-08 | 69.5551 | 184.9533 | 3042.9293 | 240 | 240 | 42.9345 | 1797.8934
λ_t | 4603.9558
MTBF (hs) | 217204.5192
MTBF (D) | 9050.1883
MTBF (M) | 291.9416
MTBF (A) | 24.3285

## ExpBoard
π_e (GROUNDFIXED) |  |  |  | π_e (GROUNDMOBILE) |  |  |  | π_Q | π_A |  | π_T | λ_0
C | L | R | ID | C | L | R | IC | ALL | LINEAL | SWITCHING | ALL | 0.1 µF | 10 µF | 22 nF | 22 µF | RALL | 10 µH | ACS724 | ADS7044 | OPA314 | R smd | BJT | MOSFET | Opto | Diodo sw
1 | 1 | 1 | 1 | 7 | 7 | 7 | 5 | 1 | 1.5 | 0.7 | 2.1077 | 6 | 6 | 6 | 6 | 0.5 | 2 | 10 | 20 | 20 | 1 | 180 | 12 | 2.5 | 1
UNIT | λ_flyback | λ_buck | λ_trifasica | λ_FPGA | λ_diff
1e-08 | 1797.8934 | 184.9533 | 3042.9293 | 240 | 42.9345
λ_t | 5308.7105
MTBF (hs) | 188369.6626
MTBF (D) | 7848.7359
MTBF (M) | 253.185
MTBF (A) | 21.0988

## DiffDrivers
π_e (GROUNDFIXED) |  |  |  | π_e (GROUNDMOBILE) |  |  |  | π_Q | π_A |  | π_T | λ_0
C | L | R | ID | C | L | R | IC | ALL | LINEAL | SWITCHING | ALL | 0.1 µF | 10 µF | 22 nF | 22 µF | RALL | 10 µH | ACS724 | ADS7044 | OPA314 | R smd | BJT | MOSFET | Opto | Diodo sw | RJ45
1 | 1 | 1 | 1 | 7 | 7 | 7 | 5 | 1 | 1.5 | 0.7 | 2.1077 | 6 | 6 | 6 | 6 | 0.5 | 2 | 20 | 20 | 20 | 1 | 180 | 12 | 2.5 | 1 | 0.37
LVDS
π_e (GROUNDFIXED) C: UNIT; π_e (GROUNDFIXED) R: λ_C0.1u; π_e (GROUNDFIXED) ID: λ_R91K; π_e (GROUNDMOBILE) C: λ_RJ45; π_e (GROUNDMOBILE) L: λ_LVDS |  |  |  | 10
1e-08 |  | 18.9696 | 2.1077 | 0.77986 | 21.0773
λ_t | 42.9345
MTBF (hs) | 23291317.824
MTBF (D) | 970471.576
MTBF (M) | 31305.5347
MTBF (A) | 2608.7946

## CAN
π_e (GROUNDFIXED) |  |  |  | π_e (GROUNDMOBILE) |  |  |  | π_Q | π_A |  | π_T | λ_0
C | L | R | ID | C | L | R | IC | ALL | LINEAL | SWITCHING | ALL | 0.1 µF | 10 µF | 22 nF | 22 µF | RALL | 10 µH | ACS724 | ADS7044 | OPA314 | R smd | BJT | MOSFET | Opto | Diodo sw | RJ45
1 | 1 | 1 | 1 | 7 | 7 | 7 | 5 | 1 | 1.5 | 0.7 | 2.1077 | 6 | 6 | 6 | 6 | 0.5 | 2 | 20 | 10 | 20 | 1 | 18 | 12 | 2.5 | 1 | 0.37
[12 empty] | LVDS | MCP
π_e (GROUNDFIXED) C: UNIT; π_e (GROUNDFIXED) R: λ_C0.1u; π_e (GROUNDFIXED) ID: λ_R91K; π_e (GROUNDMOBILE) C: λ_RJ45; π_e (GROUNDMOBILE) L: λ_MCP |  |  |  | 10 | 10
1e-08 |  | 18.9696 | 2.1077 | 0.77986 | 21.0773
λ_t | 69.5551
MTBF (hs) | 14377095.275
MTBF (D) | 599045.6365
MTBF (M) | 19324.0528
MTBF (A) | 1610.3377

## Flyback
π_e (GROUNDFIXED) |  |  |  | π_e (GROUNDMOBILE) |  |  |  | π_Q | π_A |  | π_T | λ_0
C | L | R | ID | C | L | R | IC | ALL | LINEAL | SWITCHING | ALL | 0.1 µF | 10 µF | 22 nF | 22 µF | RALL | 10 µH | ACS724 | ADS7044 | OPA314 | R smd | BJT | MOSFET | Opto | Diodo sw
1 | 1 | 1 | 1 | 7 | 7 | 7 | 5 | 1 | 1.5 | 0.7 | 2.1077 | 6 | 6 | 6 | 6 | 0.5 | 2 | 20 | 20 | 20 | 1 | 18 | 12 | 2.5 | 1
UNIT | λ_C |  |  | λ_BJT | λ_Diodo | λ_R |  | λ_TLP152TPLE | λ_MOSFET
1e-08 | 132.787 |  |  | 132.787 | 7.3771 | 3.1616 |  | 63.2319 | 63.2319
λ_t | 1797.8934
MTTF (hs) | 556206.4995
MTTF (D) | 23175.2708
MTTF (M) | 747.5894
MTTF (A) | 62.2991

## Buck
π_e (GROUNDFIXED) |  |  |  | π_e (GROUNDMOBILE) |  |  |  | π_Q | π_A |  | π_T | λ_0
C | L | R | ID | C | L | R | IC | ALL | LINEAL | SWITCHING | ALL | 0.1 µF | 10 µF | 100 pF | 22 µF | RALL | 10 µH | AP63200 | LM1117 | R smd
1 | 1 | 1 | 1 | 7 | 7 | 7 | 5 | 1 | 1.5 | 0.7 | 2.1077 | 6 | 6 | 6 | 6 | 0.5 | 2 | 12 | 20 | 1
UNIT | λ_C0.1u | λ_C10u | λ_C100p | λ_C22u | λ_L10u | λ_R91K | λ_R10K | λ_ICAP63 | λ_ICLM1117
1e-08 | 18.9696 | 18.9696 | 18.9696 | 18.9696 | 1.5808 | 3.1616 | 3.1616 | 37.9391 | 63.2319
λ_t | 184.9533
MTTF (hs) | 5406770.8726
MTTF (D) | 225282.1197
MTTF (M) | 7267.1652
MTTF (A) | 605.5971

## Sensores de corriente
π_e (GROUNDFIXED) |  |  |  | π_e (GROUNDMOBILE) |  |  |  | π_Q | π_A |  | π_T | λ_0
C | L | R | ID | C | L | R | IC | ALL | LINEAL | SWITCHING | ALL | 0.1 µF | 10 µF | 22 nF | 22 µF | RALL | 10 µH | ACS724 | ADS7044 | OPA314 | R smd
1 | 1 | 1 | 1 | 7 | 7 | 7 | 5 | 1 | 1.5 | 0.7 | 2.1077 | 6 | 6 | 6 | 6 | 0.5 | 2 | 20 | 20 | 20 | 1
UNIT | λ_C0.1u | λ_C10u | λ_C22n | λ_C22u |  | λ_R1.8K |  | λ_ACS724 | λ_OPA314 | λ_ADS7044
1e-08 | 18.9696 | 18.9696 | 18.9696 | 18.9696 |  | 3.1616 |  | 63.2319 | 63.2319 | 63.2319
λ_t | 575.4102
MTTF (hs) | 1737890.6376
MTTF (D) | 72412.1099
MTTF (M) | 2335.8745
MTTF (A) | 194.6562

## ModulosTrifasica
π_e (GROUNDFIXED) |  |  |  | π_e (GROUNDMOBILE) |  |  |  | π_Q | π_A |  | π_T | λ_0
C | L | R | ID | C | L | R | IC | ALL | LINEAL | SWITCHING | ALL | 0.1 µF | 10 µF | 22 nF | 22 µF | 10 µH | ACS724 | ADS7044 | OPA314 | R smd | BJT | MOSFET | Opto | Diodo sw
1 | 1 | 1 | 1 | 7 | 7 | 7 | 5 | 1 | 1.5 | 0.7 | 2.1077 | 6 | 6 | 6 | 6 | 2 | 20 | 20 | 20 | 1 | 180 | 12 | 2.5 | 1
UNIT | λ_C |  |  | λ_BJT | λ_Diodo | λ_R |  | λ_TLP152TPLE | λ_MOSFET
1e-08 | 18.9696 |  |  | 265.5739 | 7.3771 | 10.3279 |  | 29.5082 | 88.5246
λ_t | 3042.9293
MTTF (hs) | 328630.7017
MTTF (D) | 13692.9459
MTTF (M) | 441.7079
MTTF (A) | 36.809